## Sheet1
Index | Quantity | Part Number | Manufacturer Part Number | Description | Customer Reference | Available | Backorder | Unit Price | Extended Price USD
1 | 2 | 497-6063-ND | STM32F103C8T6 | IC MCU 32BIT 64KB FLASH 48LQFP | U1 | 2 | 0 | 5.75 | 11.5
2 | 4 | 478-3735-1-ND | 08051A200JAT2A | CAP CER 20PF 100V C0G/NP0 0805 | C1, C2 | 4 | 0 | 0.29 | 1.16
3 | 2 | 399-8150-1-ND | C1206C105M4RACTU | CAP CER 1UF 16V X7R 1206 | C3 | 2 | 0 | 0.19 | 0.38
4 | 6 | 399-C1206C104K5RAC7800CT-ND | C1206C104K5RAC7800 | CAP CER 0.1UF 50V X7R 1206 | C4, C7, C8, C9 | 6 | 0 | 0.12 | 0.72
5 | 2 | 399-8153-1-ND | C1206C106M3PACTU | CAP CER 10UF 25V X5R 1206 | C5, C13 | 2 | 0 | 0.28 | 0.56
6 | 2 | 399-C1206C104K5RAC7800CT-ND | C1206C104K5RAC7800 | CAP CER 0.1UF 50V X7R 1206 | C6 | 2 | 0 | 0.12 | 0.24
7 | 4 | 445-7005-1-ND | CGA6M3X7S2A475K200AB | CAP CER 4.7UF 100V X7S 1210 | C10, C11, C12 | 4 | 0 | 1.38 | 5.52
8 | 2 | 732-4990-1-ND | 150120GS75000 | LED GREEN CLEAR 1206 SMD | LED1 | 2 | 0 | 0.21 | 0.42
9 | 1 | 497-1203-1-ND | L78M05CDT-TR | IC REG LINEAR 5V 500MA DPAK | PS1 | 1 | 0 | 0.47 | 0.47
10 | 2 | 541-4176-1-ND | CRCW1206200RFKEAC | RES SMD 200 OHM 1% 1/4W 1206 | R1 | 2 | 0 | 0.1 | 0.2
11 | 2 | 541-3983-1-ND | CRCW120610K0FKEAC | RES SMD 10K OHM 1% 1/4W 1206 | R2 | 2 | 0 | 0.1 | 0.2
12 | 2 | P1.00MFCT-ND | ERJ-8ENF1004V | RES SMD 1M OHM 1% 1/4W 1206 | R3 | 2 | 0 | 0.1 | 0.2
13 | 2 | P300FCT-ND | ERJ-8ENF3000V | RES SMD 300 OHM 1% 1/4W 1206 | R4 | 2 | 0 | 0.1 | 0.2
14 | 2 | 535-10630-1-ND | ABM3-8.000MHZ-D2Y-T | CRYSTAL 8.0000MHZ 18PF SMD | X1 | 2 | 0 | 1.14 | 2.28
15 | 1 | 296-11654-1-ND | SN65HVD230DR | IC TRANSCEIVER HALF 1/1 8SOIC | U3 | 1 | 0 | 2.38 | 2.38
16 | 1 | MCP1826ST-3302E/DBCT-ND | MCP1826ST-3302E/DB | IC REG LINEAR 3.3V 1A SOT223-3 | PS2 - BRAKE LIGHT ONLY | 1 | 0 | 0.68 | 0.68